## Sheet1
Item ID | Subsystem | Component Name | Manufacturer / Part Number | Supplier | Qty | Unit Cost (DKK) | Key Parameters / Specs | Datasheet Link | Store Link
STR-01 | STR | 1/10 TT-02R Chassis Kit | Tamiya (TAM58663) | RC Kongen | 1 | 1099 | 4WD Shaft-driven, Standard 540 mount | Tamiya Manual PDF | RC Kongen Link
OBDH-01 | OBDH | NVIDIA Jetson Nano Developer Kit (4GB, B01) | NVIDIA (945-13450-0000-100) | Used (Secondary Market) | 1 | 726 | Quad-core ARM Cortex-A57 @ 1.43 GHz, 128-core Maxwell GPU, 4GB LPDDR4 | NVIDIA Jetson Docs | DBA
GNC-01 | GNC | RPLIDAR C1M1 DTOF Sensor | Slamtec (C1M1) | Amazon.de | 1 | 618 | 12m Range, DTOF, USB interface | Slamtec C1 Datasheet | Amazon.de Link
GNC-02 | GNC | SRT DL5020 Digital Servo | SRT (DL5020) | RC Kongen | 1 | 299 | 20 kg-cm @ 6V, Metal Gear, Waterproof | SRT Manual | RC Kongen Link
EPS-01 | EPS | 11.4V 3S 3700mAh 100C LiHV | Sunpadow (SW281570) | RC Kongen | 1 | 269 | 11.4V Nom / 13.05V Max, T-Plug, XH Balance | RC Kongen Product Specs | RC Kongen Link
EPS-02 | EPS | QuicRun 1060 Brushed ESC | Hobbywing (30120020) | RC Kongen | 1 | 199 | 60A Cont / 360A Peak, 2-3S LiPo, 6V/3A BEC | Hobbywing Manual | RC Kongen Link
OBDH-02 | OBDH | VEMONT 7-Port Powered USB Hub | VEMONT (7-Port + 5V3A) | Amazon.de | 1 | 193.54 | USB 3.0, External DC 5V barrel input | Amazon.de Product Specs | Amazon.de Link
OBDH-03 | OBDH | Arduino UNO R4 WiFi | Arduino (ABX00087) | Used (Secondary Market) | 1 | 182.41 | Renesas RA4M1 (Cortex-M4) 48MHz, ESP32-S3 WiFi/BT, 5V Logic | Arduino R4 Docs | DBA
GNC-03 | GNC | QuicRun 540-40T Brushed Motor | Hobbywing (30403153) | RC Kongen | 1 | 149 | 40T, 10,500 RPM @ 7.4V, Max 12.6V | Hobbywing Spec Sheet | RC Kongen Link
EPS-03 | EPS | ABSIMA LC-2.0 AC Charger | ABSIMA (4000034) | RC Kongen | 1 | 129 | 25W, Supports LiHV & Storage Mode | RC Kongen Product Specs | RC Kongen Link
EPS-04 | EPS | VISSQH 12V 15A Toggle Switch | VISSQH (12V Toggle) | Amazon.de | 1 | 78.42 | SPST Heavy Duty Metal Switch | Amazon.de Product Specs | Amazon.de Link
EPS-05 | EPS | Nilight Inline Fuse Holder + 15A | Nilight (NI-FH01) | Amazon.de | 1 | 66.61 | 14 AWG Wire, Standard ATC/ATO | Amazon.de Product Specs | Amazon.de Link
EPS-06 | EPS | HW-688 5V 5A Step-Down Buck | Generic / Fastpaw (HW-688) | Amazon.de | 3 | 62.72 | Input 9V-24V, Output 5V/5A, Synch Rectifier | Amazon.de Product Specs | Amazon.de Link
EPS-07 | EPS | Vapex LiPo Safe Bag | Vapex (VPLIPOBAGD) | RC Kongen | 1 | 45 | 125x64x50mm Fireproof Fabric | RC Kongen Product Specs | RC Kongen Link